## Foglio1
Carrucole e Paranchi
| Input | Output
Carrucola fissa
Peso del grave <P> in [kg] | 100
Rendimento della carrucola fissa <Cf> | 0.91
Coefficiente d'attrito della carrucola fissa <Cf> |  | 1.1
Forza teorica necessaria a sollevare il grave <Ft> in [kg] |  | 100
Forza reale necessaria a sollevare il grave <Fr> in [kg] |  | 110
Vantaggio Meccanico Teorico (VMT) |  | 1
Vantaggio Meccanico Reale (VMR) |  | 0.91
Forza <Fw> che si genera sull'ancoraggio «W», in [kg] |  | 210
| Input | Output
Carrucola mobile
Peso del grave <P> in [kg] | 100
Rendimento della carrucola mobile <Cm> | 0.91
Coefficiente d'attrito della carrucola mobile <Cm> |  | 1.1
Forza teorica necessaria a sollevare il grave <Ft> in [kg] |  | 50
Forza reale necessaria a sollevare il grave <Fr> in [kg] |  | 52.38
Vantaggio Meccanico Teorico (VMT) |  | 2
Vantaggio Meccanico Reale (VMR) |  | 1.91
Forza <Fw> che si genera sull'ancoraggio «W», in [kg] |  | 47.62
| Input | Output
Paranco semplice
Peso del grave <P> in [kg] | 100
Rendimento della carrucola <Ca> | 0.5
Coefficiente d'attrito della carrucola <Ca> |  | 2
Rendimento della Carrucola <Cb> | 0.5
Coefficiente d'attrito della carrucola <Cb> |  | 2
Forza teorica necessaria a sollevare il grave <Ft> in [kg] |  | 33.33
Forza reale necessaria a sollevare il grave <Fr> in [kg] |  | 57.14
Vantaggio Meccanico Teorico (VMT) |  | 3
Vantaggio Meccanico Reale (VMR) |  | 1.75
Forza teorica <Ftw> che si genera sull'ancoraggio «W», in [kg] |  | 67
Forza reale <Frw> che si genera sull'ancoraggio «W», in [kg] |  | 42.86
| Input | Output
Paranco doppio
Peso del grave <P> in <kg> | 100
Rendimento della carrucola <Ca> | 0.5
Coefficiente d'attrito della carrucola <Ca> |  | 2
Rendimento della carrucola <Cb> | 0.5
Coefficiente d'attrito della carrucola <Cb> |  | 2
Rendimento della Carrucola <Cg> | 0.5
Coefficiente d'attrito della carrucola <Cg> |  | 2
Forza teorica necessaria a sollevare il grave <Ft> in [kg] |  | 20
Forza reale necessaria a sollevare il grave <Fr> in [kg] |  | 61.54
Vantaggio Meccanico Teorico (VMT) |  | 5
Vantaggio Meccanico Reale (VMR) |  | 1.62
Forza teorica <Ftw> che si genera sull'ancoraggio «W», in [kg] |  | 120
Forza reale <Frw> che si genera sull'ancoraggio «W», in [kg] |  | 161.54
| Input | Output
Paranco di Mariner
Peso del grave <P> in [kg] | 100
Rendimento della carrucola <Ca> | 0.5
Coefficiente d'attrito della carrucola <Ca> |  | 2
Rendimento della carrucola <Cb> | 0.5
Coefficiente d'attrito della carrucola <Cb> |  | 2
Rendimento della carrucola <Cg> | 0.5
Coefficiente d'attrito della carrucola <Cg> |  | 2
Forza teorica necessaria a sollevare il grave <Ft> in [kg] |  | 20
Forza reale necessaria a sollevare il grave <Fr> in [kg] |  | 40
Vantaggio Meccanico Teorico (VMT) |  | 5
Vantaggio Meccanico Reale (VMR) |  | 2.5
Forza teorica <Ftw> che si genera sull'ancoraggio «W», in [kg] |  | 80
Forza reale <Frw> che si genera sull'ancoraggio «W», in [kg] |  | 60
Delucidazioni
Per maggiori informazioni sulle Carrucole e Paranchi, e per vedere e gli schemi e la tipologia dei vari Paranchi, consultare la Dispensa, dello stesso Autore:
Carrocole, Paranchi e deviatori di sicurezza
Nel sito «www.paolosalimbeni.it», vedi in Dispense.
Inserire solo i valori di input
Non modificare i valori di output
Coefficiente d'attrito = 1/ Rendimento
Caratteristiche delle carrucole
Rendimento: 0,95 0,91 0,71 0,59 0,50
    
Coefficiente d'attrito: 1,05 1,10 1,40 1,70 2,00
Vantaggio Meccanico Teorico (VMT) = <P> / <Ft>
Vantaggio Meccanico Reale (VMR) = <P> / <Fr>
Carrucola fissa
Carrucola mobile
Paranco semplice
Paranco doppio
Paranco di Mariner
Paolo Salimbeni
7E7-05
Per qualsiasi occorrenza, contattare l'Autore in «p.salimba@gmail.com»